## Лист1
ЧЕМПИОНАТ |  | Мастер года по стандартам Worldskills Russia 2019
Сроки проведения |  | 26-28 марта 2019 г
Место проведения
НАИМЕНОВАНИЕ КОМПЕТЕНЦИИ |  | Master WELDING
Главный эксперт
Заместитель Главного эксперта
Технический эксперт
Количество экспертов (в том числе с главным и заместителем)
Количество участников
Количество рабочих мест
Общая площадь застройки компетенции
РАБОЧАЯ ПЛОЩАДКА КОНКУРСАНТОВ
ОБОРУДОВАНИЕ И ИНСТРУМЕНТЫ (НА 1-о РАБОЧЕЕ МЕСТО )
№ | Наименование | Тех. описание или ссылка на сайт с тех. описанием позиции | Ед. измерения | Кол-во | Кол-во | Наличие (Да\Нет) у организатора | Поставщик\спонсор\ответсвенный за обеспечение | Примерная стоимость всего, руб | Комментарий
1 | Источник питания для процессов 111 MMA | Сварочные аппараты, обеспечивающие максимальный ток не менее 230А, инверторного типа,обеспечивающие плавную регулировку сварочного тока. Полностью укомплектован для выполнения работ (электрододержатель с кабелем не менее 3 метров , обратный кабель не менее 3 метров с зажимом, соответствующие наминальному току источника) | шт. | 1
2 | Кабель заземления 5м. | Технические характеристики на усмотрение организатора | шт | 1
3 | Сварочный кабель 5м. | Технические характеристики на усмотрение организатора | шт | 2
4 | Источник питания с устройством подачи сварочной проволоки 135 GMAW, MAG, 136 FCAW: DC. (марка оборудования) | Сварочные аппараты инверторного типа, обеспечивающие максимальный ток не менее 320 А, с плавной регулировкой сварочного тока(скорости подачи проволоки) и напряжения, возможностью установки катушки сварочной проволоки до 300мм в диаметре, цифровым индикатором сварочных параметров. | шт | 1
5 | Заземляющий кабель 50мм2, дл. 5м с разъемами на напряжение менее 80В . | Технические характеристики на усмотрение организатора | шт | 1
6 | Промежуточный соединительный кабель-жгут | Технические характеристики на усмотрение организатора | шт | 1
7 | Сварочная горелка для 135,136 процесса сварки | Технические характеристики на усмотрение организатора | шт | 1
8 | Комплект для подающего устройства 1,2мм | Технические характеристики на усмотрение организатора | шт | 1
9 | Местный источник вентиляции | Технические характеристики на усмотрение организатора | шт | 1
10 | Баллон с СО2.(углекислый газ) | В зависимости от требований условий по эксплуатации применяемого сварочного оборудования для полуавтоматической сварки (MIG/MAG). Смесь газовая ТУ 2114-001-87144354-2012 | шт | 1
11 | Газовый редуктор с расходомером Редуктор CO2 (углекислый газ) | Технические характеристики на усмотрение организатора | шт | 1
12 | Шланг (рукав) III - класса | ГОСТ 9356-75 для защитного газа к сварочному аппарату (3метра) | шт | 1
13 | Цепь крепления сварочных баллонов (Ложемент для крепления баллонов) | Характеристики на усмотрение организатора | шт | 1
14 | Диэлектрический коврик 1 группы 1000х1000х6мм | характеристики на усмотрение организатора | шт | 1
15 | Сварочная штора 1400x1800, DIN 9 700008004 | характеристики на усмотрение организатора | шт | 1
16 | Огнетушитель углекислотный ОУ-1 | для тушения электроустановок под напряжением 5 л | шт | 1
17 | Ведро оцинкованное | характеристики на усмотрение организатора | шт | 1
18 | Совок металлический с длинной ручкой | характеристики на усмотрение организатора | шт | 1
19 | Метла для уборки рабочих мест | характеристики на усмотрение организатора | шт | 1
20 | Местный источник освещения | характеристики на усмотрение организатора | шт | 1
20 | Удлинитель 220В 16А 5м на 5 розеток | Технические характеристики на усмотрение организатора | шт | 1
21 | Розетка в комплекте с вилкой -трехфазные | для сварочного оборудования 380В 12кВА - (наличие защитного проводника РЕ) | шт | 1
22 | Розетка в комплекте с вилкой - однофазная | 220 В 6кВА монтаж розетки 500 мм от пола (наличие защитного проводника РЕ) - для сварочного оборудования | шт | 1
23 | Розетка однофазная | для электроинструмента участника 220 В 2кВА монтаж розетки 1000 мм от пола (наличие защитного проводника РЕ) | шт | 1
24 | Молоток-шлакаотделитель | Технические характеристики на усмотрение организатора | шт | 1
25 | Молоток слесарный 500гр. | Технические характеристики на усмотрение организатора | шт | 1
26 | Зубило слесарное 200мм (стальное) | Технические характеристики на усмотрение организатора | шт | 1
27 | Кусачки для проволоки | Технические характеристики на усмотрение организатора | шт | 1
РАСХОДНЫЕ МАТЕРИАЛЫ (НА 1 ОГО УЧАСТНИКА)
№ | Наименование | Тех. описание или ссылка на сайт с тех. описанием позиции | Ед. измерения | Кол-во | Кол-во | Наличие (Да\Нет) у организатора | Поставщик\спонсор\ответсвенный за обеспечение | Примерная стоимость всего, руб | Комментарий
1 | Контактные наконечники 1.2мм |  | шт | 2
2 | Сопло стандартное, изолированное |  | шт | 1
3 | Сварочные электроды 3,0 мм(5кг) | УОНИИ 13/55 | уп | 0.5
4 | Сварочные электроды 4,0 мм(5кг) | УОНИИ 13/55 | уп | 0.5
5 | Сварочная проволока Св-08Г2С 1.2мм 5 кг | для углеродистой стали | бухта | 1
6 | Проволока порошковая 1.2 мм 5кг | Порошковая проволока для сварки во всех пространственных положениях Ø1,2mm, | бухта | 1
7 | Пластина стальная фрезерованная 250х100х10мм | Размеры 250х100хх10 мм - Ст3сп, либо их заменители по ГОСТ 19281-89, фрезеровка торца согласно ГОСТ 5264-80 соединение С17, угол фрезеровки 30˚ без притупления (требования WS) | шт | 4
8 | Пластина стальная (1) 10мм | Размеры 250х100х10мм - Ст3сп, ГОСТ 19281-89 | шт | 4
МЕБЕЛЬ (НА 1-О РАБОЧЕЕ МЕСТО )
№ | Наименование | Тех. описание или ссылка на сайт с тех. описанием позиции | Ед. измерения | Кол-во | Кол-во | Наличие (Да\Нет) у организатора | Поставщик\спонсор\ответсвенный за обеспечение | Примерная стоимость всего, руб | Комментарий
1 | Сборочно-сварочный стол с крепежными элементами (для фиксации трубы в положения Н-L045 PC; PH и пластин в PA; PC; PF; PE положении) мин. обеспечивающие одинаковые условия работы для каждого участника. | Технические характеристики на усмотрение организатора | шт | 1
2 | Слесарный верстак со слесарными тисками | Технические характеристики на усмотрение организатора | шт | 1
3 | Тележка инструментальная | Технические характеристики на усмотрение организатора | шт | 1
4 | Углошлифовальная машина (под круг 125 мм) Мощность 900Вт | Технические характеристики на усмотрение организатора | шт | 1
5 | Табурет подъемно-поворотный | Технические характеристики на усмотрение организатора | шт | 1
СРЕДСТВА ИНДИВИДУАЛЬНОЙ ЗАЩИТЫ (НА 1-О РАБОЧЕЕ МЕСТО )
№ | Наименование | Тех. описание или ссылка на сайт с тех. описанием позиции | Ед. измерения | Кол-во | Кол-во | Наличие (Да\Нет) у организатора | Поставщик\спонсор\ответсвенный за обеспечение | Примерная стоимость всего, руб | Комментарий
1 | Очки защитные | Технические характеристики на усмотрение организатора | шт | 1
2 | Маска сварщика | Технические характеристики на усмотрение организатора | шт | 1
3 | Респиратор | Технические характеристики на усмотрение организатора | шт | 1
4 | Щиток для работы с УШМ | Технические характеристики на усмотрение организатора | шт | 1
5 | Краги сварщика для ММА и MIG/MAG | Технические характеристики на усмотрение организатора | шт | 1
ДОПОЛНИТЕЛЬНЫЕ ТРЕБОВАНИЯ К ОБЕСПЕЧЕНИЮ КОНКУРСНЫХ ПЛОЩАДОК КОМАНД (КОММУНИКАЦИИ, ПОДКЛЮЧЕНИЯ, ОСВЕЩЕНИЕ И Т.П.)
№ | Требование (описание) |  |  |  | Комментарий
1 | Электроснабжение рабочих мест участников обеспечить согласно (ГОСТ 13109-97): ±10%. 0,4/0,23 кВ Установленная мощность сети 180 квт
2 | Площадь одного рабочего места не менее 6.25 м.кв
3 | Электричество на 1 рабочее место - 220 Вольт (5 кВт/ 15А)
4 | Электричество на 1 рабочее место - 380 Вольт (18 кВт/10А)
5 | Электричество на 1 рабочее место - 220 Вольт (2 кВт)
ОБЩАЯ РАБОЧАЯ ПЛОЩАДКА УЧАСТНИКОВ
ОБОРУДОВАНИЕ И ИНСТРУМЕНТЫ
№ | Наименование | Тех. описание или ссылка на сайт с тех. описанием позиции | Ед. измерения | Кол-во | Кол-во | Наличие (Да\Нет) у организатора | Поставщик\спонсор\ответсвенный за обеспечение | Примерная стоимость всего, руб | Комментарий
1 | Набор для визуально-измерительного контроля (Линейка металлическая, Угольник поверочный 90мм, Штангенциркуль 250 мм , УШС – 1,2,3, Шаблон Ушерова-Маршака, Маркер (3 цвета - белый, черный ), лупа х3, лупа х5 и др.) |  | шт | 1 | 3
2 | Печь для прокалки электродов на 25 кг ЭПСП -20/400 с реле времени | Технические характеристики на усмотрение организатора | шт | 1 | 1
3 | Электрический настольный заточной станок | Технические характеристики на усмотрение организатора | шт | 1 | 1
4 | Плоскогубцы | Технические характеристики на усмотрение организатора | шт | 1 | 1
5 | Газовый ключ (по размеру труб и конструкций) | Технические характеристики на усмотрение организатора | шт | 1 | 2
РАСХОДНЫЕ МАТЕРИАЛЫ
№ | Наименование | Тех. описание или ссылка на сайт с тех. описанием позиции | Ед. измерения | Кол-во | Кол-во | Наличие (Да\Нет) у организатора | Поставщик\спонсор\ответсвенный за обеспечение | Примерная стоимость всего, руб | Комментарий
1 | Изоляционная лента | Технические характеристики на усмотрение организатора | шт | 1
2 | Диск абразивный отрезной для УШМ (125 мм) 1 мм по стали | Технические характеристики на усмотрение организатора | шт | 1
3 | Диск абразивный отрезной для УШМ (125 мм) 2 мм по алюминия | Технические характеристики на усмотрение организатора | шт | 1
4 | Диск абразивный отрезной для УШМ (125 мм )2 мм по стали | Технические характеристики на усмотрение организатора | шт | 1
5 | Диск абразивный шлифовальный для УШМ (125 мм х 6) по стали | Технические характеристики на усмотрение организатора | шт | 1
6 | Лепестковый шлифовальный диск 125мм | Технические характеристики на усмотрение организатора | шт | 1
7 | Чашеобразная стальная щетка для УШМ 125мм | Технические характеристики на усмотрение организатора | шт | 1
8 | Тарелкообразная стальная щетка для УШМ 125мм | Технические характеристики на усмотрение организатора | шт | 1
9 | Линейка металлическая до 300мм | Технические характеристики на усмотрение организатора | шт | 1
10 | Угольник металлический | Технические характеристики на усмотрение организатора | шт | 1
11 | Чертилка | Технические характеристики на усмотрение организатора | шт | 1
12 | Штангенциркуль 250мм | Технические характеристики на усмотрение организатора | шт | 1
13 | маркер по металлу | Технические характеристики на усмотрение организатора | шт | 1
14 | Клещи зажимные (4104250) | Технические характеристики на усмотрение организатора | шт | 1
15 | Магнитные угольники 100х100 | Технические характеристики на усмотрение организатора | шт | 2
16 | Стальная щетка | Технические характеристики на усмотрение организатора | шт | 1
СРЕДСТВА ИНДИВИДУАЛЬНОЙ ЗАЩИТЫ для экспертов
№ | Наименование | Тех. описание или ссылка на сайт с тех. описанием позиции | Ед. измерения | Кол-во | Кол-во | Наличие (Да\Нет) у организатора | Поставщик\спонсор\ответсвенный за обеспечение | Примерная стоимость всего, руб | Комментарий
1 | Краги сварщика для ММА и MIG/MAG | Технические характеристики на усмотрение организатора | шт | 1
2 | Перчатки /краги для сварки | Технические характеристики на усмотрение организатора | шт | 1
БРИФИНГ-ЗОНА
ОБОРУДОВАНИЕ И ИНСТРУМЕНТЫ
№ | Наименование | Тех. описание или ссылка на сайт с тех. описанием позиции | Ед. измерения | Кол-во | Кол-во | Наличие (Да\Нет) у организатора | Поставщик\спонсор\ответсвенный за обеспечение | Примерная стоимость всего, руб | Комментарий
1 | Корзина для мусора | характеристики на усмотрения организатора | шт | 1
2 | Стаканы 1 разовые для питевой холодной воды | характеристики на усмотрения организатора | шт | 1
3 | Вода питьевая без газа бутилированная емкостью 0.5 -0.6 л | характеристики на усмотрения организатора | шт | 1
4 | Вода питьевая в емкостях для кулера (19 л) | характеристики на усмотрения организатора | бут. | 1
5 | Полотенце бумажное | характеристики на усмотрения организатора | уп | 1
6 | Кулер | характеристики на усмотрения организатора | шт | 1
7 | Аптечка | характеристики на усмотрения организатора | шт | 1
8 | Огнетушитель углекислотный ОУ-1 | характеристики на усмотрения организатора | шт | 1
9 | Пилот, 5 розеток | характеристики на усмотрения организатора | шт | 1
МЕБЕЛЬ
№ | Наименование | Тех. описание или ссылка на сайт с тех. описанием позиции | Ед. измерения | Кол-во | Кол-во | Наличие (Да\Нет) у организатора | Поставщик\спонсор\ответсвенный за обеспечение | Примерная стоимость всего, руб | Комментарий
1 | Стол офисный | (ШхГхВ) 1400х600х750 столеншница не тоньше 25 мм белая или светл-осерая ламинированная поверхность столешницы | шт | 1
2 | Стул офисный | на колесиках, без подлокотников синяя или серая обивка расчитанные на вес не менее 100 кг | шт | 1
ДОПОЛНИТЕЛЬНЫЕ ТРЕБОВАНИЯ К ОБЕСПЕЧЕНИЮ БРИФИНГ-ЗОНЫ (КОММУНИКАЦИИ, ПОДКЛЮЧЕНИЯ, ОСВЕЩЕНИЕ И Т.П.)
№ | Требование (описание) |  |  |  | Комментарий
1 | Площадь зоны не менее 36 м.кв (9*4 метра)
2 | Электричество: точка на 220 Вольт (2 кВт) - тройник
КОМНАТА ЭКСПЕРТОВ и ГЛАВНОГО ЭКСПЕРТА
ОБОРУДОВАНИЕ И ИНСТРУМЕНТЫ
№ | Наименование | Тех. описание или ссылка на сайт с тех. описанием позиции | Ед. измерения | Кол-во | Кол-во | Наличие (Да\Нет) у организатора | Поставщик\спонсор\ответсвенный за обеспечение | Примерная стоимость всего, руб | Комментарий
1 | Компьютер WiFi / BT / Win8 | Технические характеристики на усмотрение организаторов | шт | 1
2 | МФУ(A4, 20 стр / мин, 512Mb, DADF, двустор. печать, USB 2.0, сетевой) | Технические характеристики на усмотрение организаторов | шт | 1
3 | Пилот, 6 розеток | Технические характеристики на усмотрение организаторов | шт | 1
4 | Корзина для мусора | Технические характеристики на усмотрение организаторов | шт | 1
5 | Бумага писчая А4 (пачка 500 листов) | Формат А4, плотность 80 г/м2 | уп | 1
6 | Шариковые ручки (цвет пасты синий) | характеристики на усмотрения организатора | шт | 1
7 | Чайник электрический с подставкой емкостью 1,5 л | характеристики на усмотрения организатора | шт | 1
8 | Стаканы 1 разовые для питевой горячей воды | характеристики на усмотрения организатора | шт | 1
МЕБЕЛЬ
№ | Наименование | Тех. описание или ссылка на сайт с тех. описанием позиции | Ед. измерения | Кол-во | Кол-во | Наличие (Да\Нет) у организатора | Поставщик\спонсор\ответсвенный за обеспечение | Примерная стоимость всего, руб | Комментарий
1 | офисный стол | характеристики на усмотрения организатора | шт | 1
2 | офисный стул | характеристики на усмотрения организатора | шт | 1
3 | Вешалка для одежды | характеристики на усмотрения организатора | шт | 1
ДОПОЛНИТЕЛЬНЫЕ ТРЕБОВАНИЯ К ОБЕСПЕЧЕНИЮ КОМНАТЫ ГЛАВНОГО ЭКСПЕРТА (КОММУНИКАЦИИ, ПОДКЛЮЧЕНИЯ, ОСВЕЩЕНИЕ И Т.П.)
№ | Требование (описание) |  |  |  | Комментарий
1 | Площадь комнаты не менее 8 м.кв (4*2 метра)
2 | Электричество: 1 розетка на 220 Вольт (2 кВт)
3 | Подключение компьютера к проводному интернету 100 мбит/сек |  |  |  | Проводной
"ТУЛБОКС" РЕКОМЕНДОВАННЫЙ ИНСТРУМЕНТ И ПРИНАДЛЕЖНОСТИ, КОТОРЫЕ РЕКОМЕНДОВАНО ПРИВЕЗТИ С СОБОЙ УЧАСТНИКУ
№ | Наименование | Тех. описание или ссылка на сайт с тех. описанием позиции | Ед. измерения | Кол-во | Кол-во | Наличие (Да\Нет) у организатора | Поставщик\спонсор\ответсвенный за обеспечение | Примерная стоимость всего, руб | Комментарий
1 | Маска сварочная - хамелеон (запасной светофильтр) | характеристики на усмотрения участника | шт | 1
2 | Костюм сварщика (подшлемник, куртка, штаны) | характеристики на усмотрения участника | шт | 1
3 | Обувь сварочная | характеристики на усмотрения участника | шт | 1
| Глав. Эксперт |  | _________________________________________________________
| (ФИО) |  | (подпись) (дата)
| Тех. эксперт |  | _________________________________________________________
| (ФИО) |  | (подпись) (дата)